## Лист1
| BOM | aREF2048 | v1.0
| References | Part Number | Value | Footprint | Quantity
1 | C11 | CC0603JRNPO8BN102 | 1n | C_0603_1608Metric_Pad1.08x0.95mm_HandSolder | 1
2 | C2, C5, C7 | CC0603JRX7R9BB104 | 100n | C_0603_1608Metric_Pad1.08x0.95mm_HandSolder | 3
3 | C9 | CL10B473KB8NNNC | 47n | C_0603_1608Metric_Pad1.08x0.95mm_HandSolder | 1
4 | C8 | GRM188R61A475KE15D | 4.7u | C_0603_1608Metric_Pad1.08x0.95mm_HandSolder | 1
5 | C1 | GRM188R61C106KAALD | 10u | C_0603_1608Metric_Pad1.08x0.95mm_HandSolder | 1
6 | C3 | GRM188R61E225MA12D | 2.2u | C_0603_1608Metric_Pad1.08x0.95mm_HandSolder | 1
7 | C10 | GRM32ER71A476KE15L | 47u | C_1210_3225Metric_Pad1.33x2.70mm_HandSolder | 1
8 | C4, C6 | MKT1820610065 | 10u | C_Rect_L18.5mm_W8.5mm_P15.00mm_FKS3_FKP3 | 2
9 | R1 | RC0603FR-07470RL | 470 | R_0603_1608Metric_Pad0.98x0.95mm_HandSolder | 1
10 | R2 | RT0805BRD0710KL | 10k | R_0805_2012Metric_Pad1.20x1.40mm_HandSolder | 1
11 | R4, R5, R6, R7 | RT0805BRD071K5L | 1.5k | R_0805_2012Metric_Pad1.20x1.40mm_HandSolder | 4
12 | R3, R10 | RT0805BRD071KL | 1k | R_0805_2012Metric_Pad1.20x1.40mm_HandSolder | 2
13 | R9 | RT0805BRD072RL | 2 | R_0805_2012Metric_Pad1.20x1.40mm_HandSolder | 1
14 | R8 | RT0805BRD075K62L | 5.62k | R_0805_2012Metric_Pad1.20x1.40mm_HandSolder | 1
15 | D1 | L-1154GT | LED | LED_D3.0mm | 1
16 | U2 | LTC6655CHMS8-2.048 | LTC6655CHMS8-2.048 | MSOP-8_3x3mm_P0.65mm | 1
17 | U3 | LTC2054IS5#PBF | LTC2054 | SOT-23-5 | 1
18 | U4 | OPA365AIDBVT | OPA365 | SOT-23-5 | 1
19 | U1 | TPS3809K33DBVR | TPS3809K33 | SOT-23 | 1
20 | F1 | MF-PSMF020X-2 | 200mA | Fuse_0805_2012Metric_Pad1.15x1.40mm_HandSolder | 1
21 | Q1 | IRLML6401 | IRLML6401 | SOT-23 | 1
22 | J2 |  | VREF | Pin_D1.0mm_L10.0mm_LooseFit | 1
23 | J3 |  | GND | Pin_D1.0mm_L10.0mm_LooseFit | 1
24 | J1 | DG350-3.5-02P-14-00AH | BATT | TerminalBlock_Phoenix_PT-1,5-2-3.5-H_1x02_P3.50mm_Horizontal | 1